## PickAndPlace_MicroWakeupper_Wem
Designator | Device | Footprint | Mid X | Mid Y | Ref X | Ref Y | Pad X | Pad Y | Pins | Layer | Rotation | SMD | Comment
C1 | 100nF | C0603 | 23.114mm | 97.663mm | 23.114mm | 97.663mm | 23.814mm | 97.663mm | 2 | T | 180 | Yes | 100nF
C2 | 100nF | C0603 | 26.797mm | 89.916mm | 26.797mm | 89.916mm | 26.797mm | 89.216mm | 2 | T | 90 | Yes | 100nF
C4 | 22uF | C0603 | 26.035mm | 84.201mm | 26.035mm | 84.201mm | 26.035mm | 83.501mm | 2 | T | 90 | Yes | 22uF
C5 | 1uF | C0603 | 13.081mm | 86.868mm | 13.081mm | 86.868mm | 13.781mm | 86.868mm | 2 | T | 180 | Yes | 1uF
C6 | 1uF | C0603 | 16.383mm | 87.63mm | 16.383mm | 87.63mm | 16.383mm | 88.33mm | 2 | T | 270 | Yes | 1uF
CN1 | WAFER-254W-2A | CONN-SMD_2P-L10.0-W7.8-P2.5 | 14.732mm | 79.248mm | 14.732mm | 79.248mm | 13.479mm | 82.952mm | 4 | T | 0 | Yes | WAFER-254W-2A
CON_LEFT | M08 | 1X08 | 8.255mm | 91.186mm | 8.255mm | 91.186mm | 8.255mm | 82.296mm | 8 | T | 90 | No | M08
CON_RIGHT | M08 | 1X08 | 31.115mm | 91.186mm | 31.115mm | 91.186mm | 31.115mm | 82.296mm | 8 | T | 90 | No | M08
D1 | B5819W_C8598 | SOD-123_L2.7-W1.6-LS3.7-RD-1 | 20.574mm | 87.376mm | 20.574mm | 87.376mm | 22.274mm | 87.376mm | 2 | T | 180 | Yes | B5819W_C8598
GND_TO_EXTSWITCH | Header-Male-2.54_1x1 | HDR-TH_1P-P2.54-V-M | 28.702mm | 105.156mm | 28.702mm | 105.156mm | 28.702mm | 105.156mm | 1 | T | 0 | No | Header-Male-2.54_1x1
J1 | 0603 | R0603 CUTTABLE JUMPER | 15.113mm | 79.248mm | 15.113mm | 79.248mm | 15.113mm | 78.398mm | 2 | B | 90 | Yes | 0603
J2 | 0603 | R0603 CUTTABLE JUMPER | 15.113mm | 82.931mm | 15.113mm | 82.931mm | 15.113mm | 82.081mm | 2 | B | 90 | Yes | 0603
LED1 | KT-0603R | LED0603-RD | 19.685mm | 104.267mm | 19.685mm | 104.267mm | 19.685mm | 105.067mm | 2 | T | 270 | Yes | KT-0603R
NET_VCC_FROM_SWITCH | Header-Male-2.54_1x1 | HDR-TH_1P-P2.54-V-M | 26.162mm | 105.156mm | 26.162mm | 105.156mm | 26.162mm | 105.156mm | 1 | T | 0 | No | Header-Male-2.54_1x1
Q1 | 2N7002 | SOT-23-3_L2.9-W1.3-P1.90-LS2.4-BR | 13.208mm | 93.726mm | 13.208mm | 93.726mm | 14.208mm | 92.776mm | 3 | T | 0 | Yes | 2N7002
Q2 | 2N7002 | SOT-23-3_L2.9-W1.3-P1.90-LS2.4-BR | 17.399mm | 95.885mm | 17.399mm | 95.885mm | 16.449mm | 94.885mm | 3 | T | 270 | Yes | 2N7002
Q4 | SI2301CDS-T1-GE3 | SOT-23-3_L3.0-W1.7-P0.95-LS2.9-BR | 20.066mm | 83.947mm | 20.066mm | 83.947mm | 21.016mm | 85.048mm | 3 | T | 90 | Yes | SI2301CDS-T1-GE3
R1 | 220K | R0603 | 23.368mm | 100.076mm | 23.368mm | 100.076mm | 23.368mm | 100.829mm | 2 | T | 270 | Yes | 220K
R2 | 220K | R0603 | 19.685mm | 98.171mm | 19.685mm | 98.171mm | 19.685mm | 98.924mm | 2 | T | 270 | Yes | 220K
R3 | 5.1K | R0603 | 19.685mm | 101.219mm | 19.685mm | 101.219mm | 19.685mm | 101.972mm | 2 | T | 270 | Yes | 5.1K
R4 | 220K | R0603 | 13.208mm | 97.917mm | 13.208mm | 97.917mm | 13.961mm | 97.917mm | 2 | T | 180 | Yes | 220K
R5 | 1M | R0603 | 25.781mm | 100.838mm | 25.781mm | 100.838mm | 25.028mm | 100.838mm | 2 | T | 0 | Yes | 1M
R6 | 150 | R0603 | 22.225mm | 76.835mm | 22.225mm | 76.835mm | 22.225mm | 76.082mm | 2 | T | 90 | Yes | 150
R8 | 220K | R0603 | 24.257mm | 84.201mm | 24.257mm | 84.201mm | 24.257mm | 83.448mm | 2 | T | 90 | Yes | 220K
SW1 | MSK12C02-HB | SW-TH_MSK12C02-HB-1 | 27.813mm | 76.835mm | 27.813mm | 76.835mm | 25.563mm | 78.535mm | 7 | T | 0 | Yes | MSK12C02-HB
U1 | CD40106BPWR | TSSOP-14_L5.0-W4.4-P0.65-LS6.4-BL | 22.86mm | 92.71mm | 22.86mm | 92.71mm | 24.81mm | 95.51mm | 14 | T | 180 | Yes | CD40106BPWR
U2 | AP2112K-3.3TRG1 | SOT-25-5_L3.0-W1.8-P0.95-LS3.0-BR | 13.462mm | 89.916mm | 13.462mm | 89.916mm | 12.51mm | 88.519mm | 5 | T | 270 | Yes | AP2112K-3.3TRG1
U3 | KSR223GNCLFG | KEY-SMD_L6.0-W3.8-LS7.3 | 13.97mm | 104.14mm | 13.97mm | 104.14mm | 10.47mm | 104.14mm | 2 | T | 0 | Yes | KSR223GNCLFG
VCC_TO_EXTSWITCH_NO_OR_NC | Header-Male-2.54_1x1 | HDR-TH_1P-P2.54-V-M | 23.622mm | 105.156mm | 23.622mm | 105.156mm | 23.622mm | 105.156mm | 1 | T | 0 | No | Header-Male-2.54_1x1
Q3 | BC847B_C545561 | SOT-23-3_L2.9-W1.3-P1.90-LS2.4-BR | 22.987mm | 80.391mm | 22.987mm | 80.391mm | 23.987mm | 79.441mm | 3 | T | 0 | Yes | BC847B